## CPKHMI-RA8P1_BSP
80 | 80 | 80 |  |  |  | VCC/2 >=2.7V, set LVO0E/1E bit to 0. | [23 empty] | 最少使用管脚
80 | 80 | 80 | 核心板 | 扩展板 |  | Default: | Pxxx | Input | No | Low | No | L |  | 137 | 156 | 215 |  | Non-T2: -7 MIPI: -9 |  | All | All | P1/D2/M2 | P1K/P1B/D2K/D2B | P1/D2 | P1/D2 | P1/D2/M2 | P1/D2/M2 | P1/D2/M2 | All | All | All | All | All | All | T2L/T2C | T2 | All | All | All | All | All | All | All | All | All | All | All | All | All | All | P1/D2/M2 | All | All | All | All | All | All | All | All | All | All | All | All | All | All | All | All | All | All
J1 | J2 | J3 | CPKHMI-RA8P1 | N/A |  | 端口 功能配置 核心板 | 端口 功能配置 扩展板 | GPIO端口 方向 | 输入 上拉 | 初始 输出 电平 | 输出 开漏 | 输出 驱动 能力 | Remark | 176 | 224 | 289 | RSV | Power Domain | * 5V Tolerant ^ Input Only GPIO | SDRAM Bus_16bit | SDRAM Bus_32bit | USB-HS(P/D/M) | MIPI(P/D-MIPI) | GLCDC_565(P/D) | GLCDC_888(P/D) | CEU_8bit(P/D/M) | CEU_16bit(P/D/M) | PDMIF(P/D/M) | USB-FS | EtherC MII | EtherC GMII | EtherC RMII | EtherC RGMII | PTP | EtherCAT(T) | DSMIF(T) | CAN-FD | UART | UART with Flow Control | Clock Sync. Mode | Clock Sync. Mode with FC | RS485 | Simple LIN | Simple SPI | Simple I2C | I2C | I3C | SPI | OSPI | SDHI/MMC | SSIE(P/D/M) | GPT Trigger | GPT Motor | GPT IO | AGT | ULPT | RTC | ADC16 | ACMPHS | DAC12 | IRQ | IRQ-DS | System | Debug | Ext. Multipled Bus_8bit | Ext. Multipled Bus_16bit | Ext. Bus_8bit | Ext. Bus_16bit | Ext. Bus_32bit | Reserved1 | Reserved2 | Reserved3 | Reserved4 | Reserved5 | Note -1: new 0: Only GPIO compatible 1: Peripheral compatible 2: Key feature compatible 3: Full compatible | Default Sequency
| 73 | [12 empty] | 169 | R12 | U13 |  | AVCC0 | P000 | [38 empty] | AN000 | IVCMP2 |  |  | IRQ6-DS | [12 empty] | 1 | 212
| 74 | [12 empty] | 168 | N11 | T13 |  | AVCC0 | P001 | [38 empty] | AN001 | IVCMP3 |  |  | IRQ7-DS | [12 empty] | 1 | 199
| 75 | [12 empty] | 167 | P11 | U14 |  | AVCC0 | P002 | [38 empty] | AN002 | IVCMP2 |  |  | IRQ8-DS | [12 empty] | 1 | 213
| 76 | [12 empty] | 166 | P12 | R12 |  | AVCC0 | P003 | [38 empty] | AN003 | IVCMP3 |  | IRQ29 | [14 empty] | 183
| 77 | [12 empty] | 165 | R11 | T11 |  | AVCC0 | P004 | [38 empty] | AN004 | IVCMP2 |  |  | IRQ9-DS | [12 empty] | 1 | 197
| 78 | [12 empty] | 164 | N10 | R11 |  | AVCC0 | P005 | [38 empty] | AN005 | IVCMP3 |  |  | IRQ10-DS | [12 empty] | 1 | 182
| 27 | [12 empty] | 163 | P10 | U12 |  | AVCC0 | P006 | [38 empty] | AN006 | IVCMP2 |  |  | IRQ11-DS | [12 empty] | 1 | 211
| 25 | [12 empty] | 162 | M9 | T12 |  | AVCC0 | P007 | [38 empty] | AN007 | IVCMP3 |  | IRQ28 | [14 empty] | 198
| 31 | [12 empty] | 161 | R10 | U11 |  | AVCC0 | P008 | [38 empty] | AN008 | IVREF0 |  |  | IRQ12-DS | [12 empty] | 1 | 210
| 29 | [12 empty] | 160 | M8 | P11 |  | AVCC0 | P009 | [38 empty] | AN009 | IVREF1 |  |  | IRQ13-DS | [12 empty] | 1 | 168
| 22 | [14 empty] | P10 |  | AVCC0 | P010 | [38 empty] | AN010 |  |  | IRQ14 | [13 empty] | 1 | 167
| 21 | [14 empty] | N10 |  | AVCC0 | P011 | [38 empty] | AN011 |  |  | IRQ16 | [14 empty] | 150
| 19 |  | MIPI FPC LCD_BL |  |  | P012 |  | Output |  | Low |  | L |  |  |  | P9 |  | AVCC0 | P012 | [38 empty] | AN012 |  |  | IRQ15 | [13 empty] | -1 | 166
| 20 |  | MIPI FPC TP_RST |  |  | P013 |  | Output |  | Low |  | L |  |  |  | N9 |  | AVCC0 | P013 | [38 empty] | AN013 |  |  | IRQ14 | [13 empty] | -1 | 149
| 79 | [12 empty] | 153 | R7 | T8 |  | AVCC0 | P014 | [38 empty] | AN014 | IVCMP0 | DA0 | IRQ27 | [13 empty] | 1 | 196
| 80 | [12 empty] | 152 | P7 | U8 |  | AVCC0 | P015 | [38 empty] | AN015 | IVCMP0 | DA1 | IRQ13 | [13 empty] | 1 | 209
| 41 |  | OSPI Mem IO0/DI |  |  | OM_0_SIO0 | [5 empty] | HH |  | 142 | R6 | U6 |  | VCC2 | P100 | [14 empty] | GPTP_MATCH1 | CATI2CDATA | DSM0CLK2 |  |  |  | SCK9_A | SCK9_A | DE9 |  | SCK9_A |  |  |  | MISOB_A | OM_0_SIO0 |  |  | GTETRGA |  | GTIOC8B | AGTIO0 | [5 empty] | IRQ2 | [13 empty] | 2 | 207
| 48 |  | OSPI Mem IO3/HOLD# |  |  | OM_0_SIO3 | [5 empty] | HH |  | 140 | N5 | R5 |  | VCC2 | P101 | [14 empty] | GPTP_CAPTURE1 | CATI2CCLK | DSM0CLK1 |  | RXD9_A | RXD9_A | RXD9_A | RXD9_A | RXD9_A | RXD9_A | MISO9_A | SCL9_A |  |  | MOSIB_A | OM_0_SIO3 |  |  | GTETRGB |  | GTIOC8A | AGTEE0 | [5 empty] | IRQ1 | [13 empty] | 2 | 178
| 50 | [12 empty] | 139 | M5 | P5 |  | VCC2 | P102 | [16 empty] | DSM0CLK0 | CRX0 | TXD9_A | TXD9_A | TXD9_A | TXD9_A | TXD9_A | TXD9_A | MOSI9_A | SDA9_A |  |  | RSPCKB_A | OM_0_SIO4 |  |  |  | GTOWLO | GTIOC2B | AGTO0 |  |  | ADTRG0 |  |  | IRQ17 | [13 empty] | 2 | 162
| 52 |  | OSPI Mem IO2/WP# |  |  | OM_0_SIO2 | [5 empty] | HH |  | 138 | N4 | R4 |  | VCC2 | P103 | [14 empty] | GPTP_PPS0 | CATLATCH1 | DSM0DAT2 | CTX0 |  | CTS_RTS9_A |  | CTS_RTS9_A | DE9 |  | SS9_A |  |  |  | SSLB0_A | OM_0_SIO2 |  |  |  | GTOWUP | GTIOC2A |  |  |  | AD1FLAG1 |  |  | IRQ16 | [13 empty] | 2 | 177
| 56 | [12 empty] | 137 | L6 | M6 |  | VCC2 | P104 | [14 empty] | GPTP_MATCH0 | CATLATCH0 | DSM0DAT1 |  |  | CTS9_A | [8 empty] | SSLB1_A | OM_0_CS1 |  |  | GTETRGB |  | GTIOC1B |  |  |  | AD0FLAG1 |  |  | IRQ1 | [13 empty] | 2 | 135
| 36 | [12 empty] | 136 | L7 | N7 |  | VCC2 | P105 | [14 empty] | GPTP_CAPTURE0 | CATSYNC1 | DSM0DAT0 |  |  | CTS_RTS8_B |  | CTS_RTS8_B | DE8 |  | SS8_B |  |  |  | SSLB2_A | OM_0_ECSINT1 |  |  |  |  | GTIOC1A |  | ULPTO1-DS |  | ADSYNC |  |  | IRQ0 | [13 empty] | 2 | 147
| 54 | [12 empty] | 135 | L5 | N6 |  | VCC2 | P106 | [10 empty] | ET1_LINKSTA | ET1_LINKSTA |  |  |  | CAT1_LINKSTA |  |  |  | CTS8_B | [8 empty] | SSLB3_A | OM_0_RESET |  |  |  | GTOWLO | GTIOC8B | AGTOB0 | ULPTEE1-DS |  | ADST1 |  |  | IRQ16 | [13 empty] | 2 | 146
| 58 |  | OSPI Mem CS# |  |  | OM_0_CS0 | [5 empty] | M |  | 134 | L4 | N5 |  | VCC2 | P107 | [10 empty] | ET1_INT | ET1_INT | ET1_INT | ET1_INT | [5 empty] | CTS4_A | [9 empty] | OM_0_CS0 |  |  |  | GTOWUP | GTIOC8A | AGTOA0 |  |  | ADST0 |  |  | IRQ31 | [13 empty] | 2 | 145
71 |  |  | FUSB303B INT_N |  |  | IRQ24 |  |  | Yes | [6 empty] | D8 |  | VCC | P108 | [30 empty] | SD0DAT6_C |  |  |  | GTIOC10B | [6 empty] | IRQ24 | [13 empty] | -1 | 48
24 | [15 empty] | D7 |  | VCC | P109 | [30 empty] | SD0DAT5_C |  |  |  | GTIOC10A | [6 empty] | IRQ23 | [13 empty] | -1 | 47
76 |  |  | User LED (Green) |  |  | P110 |  | Output |  | Low |  | H |  |  |  | C8 |  | VCC | P110 | [30 empty] | SD0DAT4_C |  |  |  | GTIOC9B | [6 empty] | IRQ20 | [13 empty] | -1 | 32
65 |  |  | TF Slot DAT3 |  |  | SD0DAT3_C | [5 empty] | H |  |  |  | E8 |  | VCC | P111 | [30 empty] | SD0DAT3_C |  |  |  | GTIOC9A | [6 empty] | IRQ19 | [13 empty] | -1 | 65
|  |  | 32b SDRAM DQ03 |  |  | DQ03 | [5 empty] | H |  | 83 | A4 | A4 |  | VCC | P112 | DQ03 | DQ03 |  |  | LCD_DATA10_A | LCD_DATA10_A | [12 empty] | TXD0_A | TXD0_A | TXD0_A | TXD0_A | TXD0_A | TXD0_A | MOSI0_A | SDA0_A |  |  | SSLA2_B |  | SD0DAT4_B | SSIBCK0_B | GTETRGA |  | GTIOC3B |  | ULPTOB0-DS |  | ADST0 |  |  | IRQ27 |  |  |  | A03/D03 | A03/D03 | D03 | D03 | D03 | [5 empty] | 1 | 4
|  |  | 32b SDRAM DQ04 |  |  | DQ04 | [5 empty] | H |  | 84 | B4 | A2 |  | VCC | P113 | DQ04 | DQ04 |  |  | LCD_DATA9_A | LCD_DATA9_A | [12 empty] | RXD0_A | RXD0_A | RXD0_A | RXD0_A | RXD0_A | RXD0_A | MISO0_A | SCL0_A |  |  | SSLA1_B |  | SD0DAT5_B | SSILRCK0_B/SSIFS0_B | GTETRGB |  | GTIOC2A |  | ULPTOA0-DS |  | ADST1 |  |  | IRQ28 |  |  |  | A04/D04 | A04/D04 | D04 | D04 | D04 | [5 empty] | 1 | 2
|  |  | 32b SDRAM DQ05 |  |  | DQ05 | [5 empty] | H |  | 85 | A3 | B3 |  | VCC | P114 | DQ05 | DQ05 |  |  | LCD_DATA8_A | LCD_DATA8_A | [13 empty] | CST_RTS0_A |  | CST_RTS0_A | DE0 |  | SS0_A |  |  |  | SSLA0_B |  | SD0DAT6_B | SSIRXD0_B | GTETRGC |  | GTIOC2B |  |  |  | ADSUNC |  |  |  | IRQ30-DS |  |  | A05/D05 | A05/D05 | D05 | D05 | D05 | [5 empty] | 1 | 15
|  |  | 32b SDRAM DQ06 |  |  | DQ06 | [5 empty] | H |  | 86 | B3 | A3 |  | VCC | P115 | DQ06 | DQ06 |  |  | LCD_DATA7_A | LCD_DATA7_A | [13 empty] | CTS0_A | [8 empty] | MOSIA_B |  | SD0DAT7_B | SSITXD0_B | GTETRGD |  | GTIOC5A |  |  |  | AD0FLAG1 |  |  |  | IRQ31-DS |  |  | A06/D06 | A06/D06 | D06 | D06 | D06 | [5 empty] | 1 | 3
10 |  |  | NMI with P-up |  |  | NMI | [7 empty] | 78 | D5 | C5 |  | VCC | P200^ | [41 empty] | NMI | [13 empty] | 3 | 29
80 |  |  | MD / Key |  |  | (MD)/IRQ4 |  |  | Yes |  |  |  |  | 77 | D7 | E6 |  | VCC | P201 | [41 empty] | IRQ4 |  | MD | [11 empty] | 1 | 63
| 59 |  | MIPI FPC CL_N |  |  | MIPI_CL_N | [8 empty] | R2 | U2 |  | VCC2 | P202/MIPI_CL_N |  |  |  | MIPI_CL_N | [5 empty] | USB_EXICEN | [7 empty] | CRX0 |  | CTS_RTS4_A |  | CTS_RTS4_A | DE4 |  | SS4_A |  |  |  | MOSIA_A |  | SD1CMD_A |  |  |  | GTIOC5B |  | ULPTOB1 | [5 empty] | IRQ3-DS | [12 empty] | 2 | 204
| 61 |  | MIPI FPC CL_P |  |  | MIPI_CL_P | [8 empty] | P2 | T2 |  | VCC2 | P203/MIPI_CL_P |  |  |  | MIPI_CL_P | [5 empty] | USB_VBUSEN | [7 empty] | CTX0 | RXD4_A | RXD4_A | RXD4_A | RXD4_A | RXD4_A | RXD4_A | MISO4_A | SCL4_A |  |  | RSPCKA_A |  | SD1CLK_A |  |  |  | GTIOC5A |  | ULPTOA1 | [5 empty] | IRQ2-DS | [12 empty] | 2 | 190
| 63 |  | MIPI FPC DL0_N |  |  | MIPI_DL0_N | [8 empty] | R1 | U1 |  | VCC2 | P204*/MIPI_DL0_N |  |  |  | MIPI_DL0_N | [5 empty] | USB_OVRCURB | [10 empty] | SCK4_A | SCK4_A | DE4 |  | SCK4_A |  | SDA1_B |  | SSLA0_A |  | SD1WP |  |  | GTIW | GTIOC4B | AGTIO1 | [5 empty] | IRQ26 |  | CACREF | [11 empty] | 2 | 203
| 65 |  | MIPI FPC DL0_P |  |  | MIPI_DL0_P | [8 empty] | P1 | T1 |  | VCC2 | P205*/MIPI_DL0_P |  |  |  | MIPI_DL0_P | [5 empty] | USB_OVRCURA | [8 empty] | TXD4_A | TXD4_A | TXD4_A | TXD4_A | TXD4_A | TXD4_A | MOSI4_A | SDA4_A | SCL1_B |  | SSLA1_A |  | SD1CD |  |  | GTIV | GTIOC4A | AGTO1 | [6 empty] | IRQ1-DS | CLKOUT | [11 empty] | 2 | 189
|  | 43 | [11 empty] | 45 | A15 | B15 |  | VCC | P206 | [6 empty] | VIO_D00 | VIO_D00 |  | USB_VBUSEN | ET1_RX_DV | ET1_RX_DV | RMII1_CRS_DV | RGMII1_RX_CTL |  | CAT1_RX_DV | [14 empty] | SD0DAT7_C | SSIDATA1_A |  | GTIU | GTCPPO0 |  | ULPTOB1 | [5 empty] | IRQ0-DS | CLKOUT |  | CS7 | CS7 | CS7 | CS7 | CS7 | [5 empty] | 2 | 22
62 | [15 empty] | A17 |  | VCC | P207 |  |  |  |  | LCD_DATA9_B | LCD_DATA9_B | [5 empty] | ET1_RXD5 | [22 empty] | GTCPPO3 | [6 empty] | IRQ25 | [13 empty] | 2 | 12
78 |  |  | JLink TxD (Boot/Comm) |  |  | RXD9_B | [7 empty] | 74 | D6 | C7 |  | VCC | P208 | [17 empty] | CRX1 | RXD9_B | RXD9_B | RXD9_B | RXD9_B | RXD9_B | RXD9_B | MISO9_B | SCL9_B | [7 empty] | GTOVLO | GTIOC1B | [6 empty] | IRQ3 |  | VCOUT | TDI | [10 empty] | 2 | 31
79 |  |  | Jlink RxD (Boot/Comm) |  |  | TXD9_B | [5 empty] | M |  | 73 | D8 | E7 |  | VCC | P209 | [17 empty] | CTX1 | TXD9_B | TXD9_B | TXD9_B | TXD9_B | TXD9_B | TXD9_B | MOSI9_B | SDA9_B | [7 empty] | GTOVUP | GTIOC1A | [6 empty] | IRQ25 |  | CLKOUT | TDO/SWO | [10 empty] | 2 | 64
75 |  |  | JLink SWDIO |  |  | SWDIO | [5 empty] | HH |  | 72 | C7 | C6 |  | VCC | P210 | [19 empty] | CTS_RTS9_B |  | CTS_RTS9_B | DE9 |  | SS9_B | [8 empty] | GTOULO | GTIOC0B | [6 empty] | IRQ24 |  |  | TMS/SWDIO | [10 empty] | 2 | 30
77 |  |  | JLink SWCLK |  |  | SWCLK | [7 empty] | 71 | C8 | D6 |  | VCC | P211 | [20 empty] | SCK9_B | SCK9_B | DE9 |  | SCK9_B | [8 empty] | GTOUUP | GTIOC0A | [6 empty] | IRQ23 |  |  | TCK/SWCLK | [10 empty] | 2 | 46
|  |  | EXTAL 24MHz |  |  | EXTAL | [7 empty] | 20 | J15 | K17 |  | VCC | P212 | [18 empty] | RXD1_C | RXD1_C | RXD1_C | RXD1_C | RXD1_C | RXD1_C | MISO1_C | SCL1_C | [6 empty] | GTETRGD |  | GTIOC0B | AGTEE1 | [5 empty] | IRQ3 |  | EXTAL | [11 empty] | 3 | 120
|  |  | XTAL 24MHz |  |  | XTAL | [7 empty] | 19 | J14 | K16 |  | VCC | P213 | [18 empty] | TXD1_C | TXD1_C | TXD1_C | TXD1_C | TXD1_C | TXD1_C | MOSI1_C | SDA1_C | [6 empty] | GTETRGC |  | GTIOC0A |  | ULPTEE0 |  | ADTRG1 |  |  | IRQ2 |  | XTAL | [11 empty] | 3 | 119
|  |  | XCOUT 32768Hz |  |  | XCOUT | [7 empty] | 17 | K14 | L16 |  | VBATT_R | P214^ | [41 empty] | IRQ21 |  | XCOUT | [11 empty] | -1 | 128
|  |  | XCIN 32768Hz |  |  | XCIN | [7 empty] | 16 | K15 | L17 |  | VBATT_R | P215^ | [41 empty] | IRQ20 |  | (E)XCIN | [11 empty] | -1 | 129
|  |  | 32b SDRAM DQ02 |  |  | DQ02 | [5 empty] | H |  | 82 | A5 | B5 |  | VCC | P300 | DQ02 | DQ02 |  |  | LCD_DATA11_A | LCD_DATA11_A | [14 empty] | SCK0_A | SCK0_A | DE0 |  | SCK0_A |  |  |  | SSLA3_B |  | SD0DAT3_B |  |  |  | GTIOC3A |  | ULPTEVI0-DS |  |  |  |  | IRQ4 |  |  |  | A02/D02 | A02/D02 | D02 | D02 | D02 | [6 empty] | 17
|  |  | 32b SDRAM DQ01 |  |  | DQ01 | [5 empty] | H |  | 81 | C5 | C4 |  | VCC | P301 | DQ01 | DQ01 |  |  | LCD_DATA12_A | LCD_DATA12_A | [12 empty] | TXD6_B | TXD6_B | TXD6_B | TXD6_B | TXD6_B | TXD6_B | MOSI6_B | SDA6_B |  |  |  |  | SD0DAT2_B |  |  | GTOULO | GTIOC4B | AGTIO0 | ULPTEE0-DS |  |  |  |  | IRQ6 |  |  |  | A01/D01 | A01/D01 | D01 | D01 | D01 | [6 empty] | 28
|  |  | 32b SDRAM DQ00 |  |  | DQ00 | [5 empty] | H |  | 80 | B5 | A5 |  | VCC | P302 | DQ00 | DQ00 |  |  | LCD_DATA13_A | LCD_DATA13_A | [12 empty] | RXD6_B | RXD6_B | RXD6_B | RXD6_B | RXD6_B | RXD6_B | MISO6_B | SCL6_B |  |  |  |  | SD0DAT1_B |  |  | GTOUUP | GTIOC4A |  | ULPTO0-DS |  |  |  |  | IRQ5 |  |  |  | A00/D00 | A00/D00 | D00 | D00 | D00 | [6 empty] | 5
74 |  |  | User Key |  |  | IRQ29-DS |  |  | Yes | [6 empty] | B6 |  | VCC | P303* |  |  |  |  | LCD_DATA14_A | LCD_DATA14_A | [14 empty] | SCK6_B | SCK6_B | DE6 |  | SCK6_B | [9 empty] | GTIOC7B | [7 empty] | IRQ29-DS | [13 empty] | 18
|  | 46 | [11 empty] | 60 | C9 | D10 |  | VCC | P304 | [7 empty] | VIO_D15 |  |  | ET1_TXD3 | ET1_TXD3 |  | RGMII1_TXD3 |  | CAT1_ETXD3 | [14 empty] | SD0DAT0_B |  |  | GTOVLO | GTIOC7A |  | ULPTO1 |  |  |  |  | IRQ9 |  |  | TDATA3 | [11 empty] | 50
|  | 44 | [11 empty] | 58 | C11 | C10 |  | VCC | P305 | [7 empty] | VIO_D14 |  |  | ET1_TXD2 | ET1_TXD2 |  | RGMII1_TXD2 |  | CAT1_ETXD2 | [14 empty] | SD0WP |  |  | GTOVUP | GTCPPO12 |  | ULPTEE1 |  |  |  |  | IRQ8 |  |  | TDATA2 | [11 empty] | 34
|  | 42 | [11 empty] | 57 | C10 | D11 |  | VCC | P306 | [7 empty] | VIO_D13 |  |  | ET1_TXD1 | ET1_TXD1 | RMII1_TDX1 | RGMII1_TXD1 |  | CAT1_ETXD1 | [14 empty] | SD0CD |  |  | GTIW | GTCPPO11 |  | ULPTEVI1 | [5 empty] | IRQ28-DS |  | TDATA1 | [11 empty] | 51
|  | 40 | [11 empty] | 55 | C12 | C11 |  | VCC | P307 | [7 empty] | VIO_D12 |  |  | ET1_TXD0 | ET1_TXD0 | RMII1_TXD0 | RGMII1_TXD0 |  | CAT1_ETXD0 |  |  |  | CTS_RTS6_A |  | CTS_RTS6_A | DE6 |  | SS6_A | [5 empty] | SD0CMD_B |  |  | GTIV | GTCPPO10 |  | ULPTOA1 | [5 empty] | IRQ27-DS |  | TDATA0 | [11 empty] | 35
|  | 36 | [11 empty] | 54 | D10 | C9 |  | VCC | P308 | [7 empty] | VIO_D11 |  |  | ET1_TX_ER | ET1_TX_ER | [7 empty] | CTS3_B | [10 empty] | SD0CLK_B |  |  | GTIU | GTCPPO9 |  | ULPTOB1 | [5 empty] | IRQ26-DS | ETHPHYCLK | TCLK | [11 empty] | 33
|  | 27 | [12 empty] | A11 | A12 |  | VCC | P309 |  |  |  |  | LCD_DATA15_A | LCD_DATA15_A |  | VIO_D10 |  |  |  | ET1_GTX_CLK |  | RGMII1_TXC | [5 empty] | CTS9_B | [14 empty] | GTCPPO8 | [7 empty] | IRQ25-DS | VCOUT | [12 empty] | 7
|  | 38 | [11 empty] | 53 | B12 | E10 |  | VCC | P310 | [5 empty] | LCD_DATA16_A |  | VIO_D09 |  |  | ET1_TX_EN | ET1_TX_EN | RMII1_TX_EN | RGMII1_TX_CTL |  | CAT1_TX_EN |  |  | TXD3_B | TXD3_B | TXD3_B | TXD3_B | TXD3_B | TXD3_B | MOSI3_B | SDA3_B | [8 empty] | GTCPPO7 | AGTEE1 | [6 empty] | IRQ24-DS | [13 empty] | 67
|  | 31 | [11 empty] | 52 | B11 | B12 |  | VCC | P311 | [5 empty] | LCD_DATA17_A |  | VIO_D08 |  |  | ET1_TX_CLK | ET1_TX_CLK |  |  |  | CAT1_TX_CLK |  | CRX0 |  |  | SCK3_B | SCK3_B | DE3 |  | SCK3_B | [8 empty] | GTADSM1 | GTCPPO6 | AGTOB1 | [6 empty] | IRQ23-DS | [13 empty] | 19
|  | 45 | [11 empty] | 51 | A12 | C13 |  | VCC | P312 | [5 empty] | LCD_DATA18_A | VIO_D07 | VIO_D07 | PDMDAT2 |  | ET1_RX_ER | ET1_RX_ER | RMII1_RX_ER |  |  | CAT1_RX_ER |  | CTX0 |  | CTS_RTS3_B |  | CTS_RTS3_B | DE3 |  | SS3_B | [8 empty] | GTADSM0 | GTCPPO5 | AGTOA1 | [6 empty] | IRQ22-DS | [13 empty] | 37
| 55 |  | MIPI FPC DL1_P |  |  | MIPI_DL1_P | [8 empty] | P3 | T3 |  | VCC2 | P313/MIPI_DL1_P |  |  |  | MIPI_DL1_P | [5 empty] | USB_ID | [8 empty] | TXD3_C | TXD3_C | TXD3_C | TXD3_C | TXD3_C | TXD3_C | MOSI3_C | SDA3_C |  |  | MIOSA_A |  | SD1DAT0_A | [10 empty] | IRQ27 | [13 empty] | 2 | 191
| 53 |  | MIPI FPC DL1_N |  |  | MIPI_DL1_N | [8 empty] | R3 | U3 |  | VCC2 | P314/MIPI_DL1_N |  |  |  | MIPI_DL1_N | [14 empty] | RXD3_C | RXD3_C | RXD3_C | RXD3_C | RXD3_C | RXD3_C | MISO3_C | SCL3_C |  |  | SSLA2_A |  | SD1DAT1_A | [7 empty] | ADTRG0 |  |  | IRQ28 | [13 empty] | 2 | 205
| 67 |  | VCC18_MIPI |  |  | VCC18_MIPI | [8 empty] | N2 | R2 |  | VCC2 | P315/VCC18_MIPI |  |  |  | VCC18_MIPI | [16 empty] | SCK3_C | SCK3_C | DE3 |  | SCK3_C |  |  |  | SSLA3_A | [12 empty] | IRQ29 | [13 empty] | 2 | 175
| 3 |  | J201:4 | [10 empty] | 10 | N15 | P17 |  | VCC | P400* | [6 empty] | VIO_D00 | VIO_D00 | [10 empty] | TXD1_A | TXD1_A | TXD1_A | TXD1_A | TXD1_A | TXD1_A | MOSI1_A | SDA1_A |  | I3C_SCL0 |  |  | SD1CLK_B | AUDIO_CLK |  |  | GTIOC6A | AGTIO1 |  |  | ADTRG1 |  |  | IRQ0 | [13 empty] | 1 | 174
| 1 |  | J201:3 | [10 empty] | 11 | M15 | N17 |  | VCC | P401* | [6 empty] | VIO_D01 | VIO_D01 | [9 empty] | CTX0 | RXD1_A | RXD1_A | RXD1_A | RXD1_A | RXD1_A | RXD1_A | MISO1_A | SCL1_A |  | I3C_SDA0 |  |  | SD1CMD_B |  | GTETRGA |  | GTIOC6B | [7 empty] | IRQ5-DS | [12 empty] | 1 | 157
| 2 |  | J201:2 | [10 empty] | 12 | J11 | L14 |  | VCC | P402* | [10 empty] | ET0_LINKSTA | ET0_LINKSTA |  |  |  | CAT0_LINKSTA |  | CRX0 |  |  | SCK1_A | SCK1_A | DE1 |  | SCK1_A | [5 empty] | SD1DAT0_B | AUDIO_CLK | [5 empty] | RTCIC0 |  |  |  |  | IRQ4-DS | CACREF | [11 empty] | 1 | 127
| 6 | [12 empty] | 13 | H11 | H13 |  | VCC | P403* | [10 empty] | ET1_WOL | ET1_WOL |  |  |  | CATI2CCLK |  |  |  | CTS_RTS1_A |  | CTS_RTS1_A | DE1 |  | SS1_A | [5 empty] | SD1DAT1_B | SSIBCK0_A |  |  | GTIOC3A |  |  | RTCIC1 | AD0FLAG1 |  |  |  | IRQ14-DS | [12 empty] | 1 | 102
| 4 | [12 empty] | 14 | G11 | J13 |  | VCC | P404* | [10 empty] | ET0_WOL | ET0_WOL |  |  |  | CATI2CDATA | DSM0DAT0 |  |  | CTS1_A | [10 empty] | SD1DAT2_B | SSILRCK0/SSIFS0_A |  |  | GTIOC3B |  |  | RTCIC2 | AD1FLAG1 |  |  |  | IRQ15-DS | [12 empty] | 1 | 111
|  | 71 | [11 empty] | 29 | E11 | G12 |  | VCC | P405 | [6 empty] | VIO_D02 | VIO_D02 |  |  | ET0_RX_DV | ET0_RX_DV | RMII0_CRS_DV | RGMII0_RX_CTL |  | CAT0_RX_DV | DSM0DAT1 |  |  |  | SCK2_B | SCK2_B | DE2 |  | SCK2_B | [5 empty] | SD1DAT3_B | SSITXD0_A |  |  | GTIOC1A | AGTIO1 | [5 empty] | IRQ30 | [13 empty] | 1 | 91
|  | 63 | [11 empty] | 30 | E14 | F14 |  | VCC | P406 | [6 empty] | VIO_D03 | VIO_D03 |  |  | ET0_RXD3 | ET0_RXD3 |  | RGMII0_RXD3 |  | CAT0_ERXD3 | DSM0DAT2 |  | TXD2_B | TXD2_B | TXD2_B | TXD2_B | TXD2_B | TXD2_B | MOSI2_B | SDA2_B |  |  | SSLA3_C |  | SD1CD | SSIRXD0_A |  |  | GTIOC1B | [6 empty] | IRQ31 | [13 empty] | 1 | 82
29 |  |  | USB 2.0 Type-C HS_VBUSEN |  |  | USBHS_VBUSEN | [7 empty] | 9 | K12 | R17 |  | VCC | P407* |  |  | USBHS_VBUSEN | [6 empty] | USB_VBUS |  |  |  |  | GPTP_PTPOUT3 | CATSYNC1 |  |  |  |  | SCK1_C | SCK1_C | DE1 |  | SCK1_C |  | SDA0_B | [7 empty] | GTIOC10B | AGTIO0 |  | RTCOUT | ADTRG0 |  |  | IRQ22 |  |  |  | CS6 | CS6 | CS6 | CS6 | CS6 | [5 empty] | 1 | 188
35 |  |  | USB 2.0 Type-C HS_VBUS |  |  | USBHS_VBUS | [7 empty] | 8 | L12 | M15 |  | VCC | P408* |  |  | USBHS_VBUS | [6 empty] | USB_VBUSEN |  |  |  |  | GPTP_PTPOUT2 | CATRESETOUT |  |  | RXD3_A | RXD3_A | RXD3_A | RXD3_A | RXD3_A | RXD3_A | MISO3_A | SCL3_A | SCL0_B | [6 empty] | GTOWLO | GTIOC10A |  | ULPTOB0 |  | ADSYNC |  |  | IRQ7 |  |  |  | A17 | A17 | A17 | A17 | A17 | [5 empty] | 1 | 140
33 |  |  | I2C SDA |  |  | SDA0_A |  |  |  |  | Yes | M |  | 7 | L10 | R16 |  | VCC | P409* |  |  | USBHS_OVRCURA | [6 empty] | USB_OVRCURA-DS |  |  |  |  | GPTP_CAPTURE0 | CATI2CDATA |  |  | TXD3_A | TXD3_A | TXD3_A | TXD3_A | TXD3_A | TXD3_A | MOSI3_A | SDA3_A | SDA0_A | [6 empty] | GTOWUP |  |  | ULPTOA0 |  | ADST1 |  |  | IRQ6 |  |  |  | A18 | A18 | A18 | A18 | A18 | [5 empty] | 1 | 187
30 |  |  | I2C SCL |  |  | SCL0_A |  |  |  |  | Yes | M |  | 6 | K11 | K13 |  | VCC | P410* |  |  | USBHS_OVRCURB | [6 empty] | USB_OVRCURB-DS |  |  |  |  | GPTP_MATCH0 | CATI2CCLK |  |  |  |  | SCK3_A | SCK3_A | DE3 |  | SCK3_A |  | SCL0_A | [6 empty] | GTOVLO | GTIOC9B | AGTOB1 |  |  | ADST0 |  |  | IRQ5 |  |  |  | A19 | A19 | A19 | A19 | A19 | [5 empty] | 1 | 118
37 |  |  | MIPI FPC DSI_TE |  |  | DSI_TE | [8 empty] | M11 | M14 |  | VCC | P411* |  |  | USBHS_ID | DSI_TE | [5 empty] | USB_ID |  |  |  |  | GPTP_PTPOUT1 |  |  |  |  | CTS_RTS3_A |  | CTS_RTS3_A | DE3 |  | SS3_A | [8 empty] | GTOVUP | GTIOC9A | AGTOA1 | [5 empty] | IRQ4 |  | CACREF |  | A20 | A20 | A20 | A20 | A20 | [5 empty] | 1 | 139
39 |  |  | MIPI FPC TP_INT |  |  | IRQ20_DS |  |  | Yes | [6 empty] | M12 |  | VCC | P412* |  |  | USBHS_EXICEN | [6 empty] | USB_EXICEN |  |  |  |  | GPTP_PTPOUT0 |  |  |  |  | CTS3_A | [13 empty] | GTOULO | GTCPPO8 | AGTEE1 | [6 empty] | IRQ20-DS |  |  | A21 | A21 | A21 | A21 | A21 | [5 empty] | 1 | 137
| 5 | [14 empty] | P14 |  | VCC | P413 | [10 empty] | ET_TAS_STA3 | ET_TAS_STA3 | [21 empty] | GTOUUP | GTCPPO7 |  | ULPTEE1 |  |  |  |  | IRQ18 |  |  |  | A22 | A22 | A22 | A22 | A22 | [5 empty] | 1 | 171
| 8 | [12 empty] | 5 | L11 | L13 |  | VCC | P414 | [6 empty] | VIO_CLK | VIO_CLK |  |  | ET1_MDIO | ET1_MDIO | ET1_MDIO | ET1_MDIO |  | CATLATCH1 |  | CRX1 | RXD4_B | RXD4_B | RXD4_B | RXD4_B | RXD4_B | RXD4_B | MISO4_B | SCL4_B |  |  | SSLB0_B | [5 empty] | GTIOC0B | [6 empty] | IRQ9 |  |  |  | A23 | A23 | A23 | A23 | A23 | [5 empty] | 1 | 126
| 10 | [12 empty] | 4 | L13 | R15 |  | VCC | P415 | [6 empty] | VIO_HD | VIO_HD |  |  | ET1_MDC | ET1_MDC | ET1_MDC | ET1_MDC |  | CATLATCH0 |  | CTX1 | TXD4_B | TXD4_B | TXD4_B | TXD4_B | TXD4_B | TXD4_B | MOSI4_B | SDA4_B |  |  | RSPCKB_B | [5 empty] | GTIOC0A | [6 empty] | IRQ8 | [5 empty] | WAIT | WAIT | WAIT | [5 empty] | 1 | 186
| 28 | [14 empty] | U7 |  | VCC2 | P500 | [8 empty] | PDMDAT0 | USB_VBUSEN | [8 empty] | RXD8_B | RXD8_B | RXD8_B | RXD8_B | RXD8_B | RXD8_B | MISO8_B | SCL8_B |  |  |  |  | SD1DAT5_A |  |  |  | GTIOC11B |  |  |  | AN021 |  |  | IRQ24 |  | CACREF | [12 empty] | 208
| 26 | [14 empty] | R8 |  | VCC2 | P501 | [8 empty] | PDMDAT1 | USB_OVRCURA | [8 empty] | TXD8_B | TXD8_B | TXD8_B | TXD8_B | TXD8_B | TXD8_B | MOSI8_B | SDA8_B |  |  |  |  | SD1DAT6_A |  |  |  | GTIOC12A |  |  |  | AN020 |  |  | IRQ25 | [14 empty] | 181
| 30 | [14 empty] | T7 |  | VCC2 | P502 | [8 empty] | PDMDAT2 | USB_OVRCURB | [10 empty] | SCK8_B | SCK8_B | DE8 |  | SCK8_B | [5 empty] | SD1DAT7_A |  |  |  | GTIOC12B |  |  |  | AN019 |  |  | IRQ26 | [14 empty] | 195
|  |  | 32b SDRAM A4 |  |  | A06 | [5 empty] | H |  | 113 | H3 | H2 |  | VCC | P503 | A06 | A06 |  |  |  |  | VIO_D04 | VIO_D04 | [22 empty] | SD0CD |  |  | GTOUUP | GTCPPO6 | [6 empty] | IRQ6 | [5 empty] | A06 | A06 | A06 | [6 empty] | 98
|  |  | 32b SDRAM A5 |  |  | A07 | [5 empty] | H |  | 114 | H2 | H1 |  | VCC | P504 | A07 | A07 |  |  |  |  | VIO_D03 | VIO_D03 | [22 empty] | SD0WP |  |  | GTOULO | GTCPPO1 | [6 empty] | IRQ7 | [5 empty] | A07 | A07 | A07 | [6 empty] | 97
|  |  | 32b SDRAM A6 |  |  | A08 | [5 empty] | H |  | 115 | H4 | H3 |  | VCC | P505 | A08 | A08 |  |  |  |  | VIO_D02 | VIO_D02 | [22 empty] | SD0CLK_A |  |  | GTOWUP | GTCPPO2 | [6 empty] | IRQ8 |  |  |  | A08 |  | A08 | A08 | A08 | [6 empty] | 99
|  |  | 32b SDRAM A7 |  |  | A09 | [5 empty] | H |  | 116 | J1 | J1 |  | VCC | P506 | A09 | A09 |  |  |  |  | VIO_D01 | VIO_D01 | [22 empty] | SD0CMD_A |  |  | GTOWLO | GTCPPO3 | [6 empty] | IRQ9 |  |  |  | A09 |  | A09 | A09 | A09 | [6 empty] | 106
|  |  | 32b SDRAM A8 |  |  | A10 | [5 empty] | H |  | 117 | J3 | J2 |  | VCC | P507 | A10 | A10 |  |  | LCD_EXTCLK_A | LCD_EXTCLK_A | VIO_D00 | VIO_D00 |  |  | ET_TAS_STA0 | ET_TAS_STA0 | [7 empty] | CTS_RTS7_A |  | CTS_RTS7_A | DE7 |  | SS7_A | [8 empty] | GTADSM0 | GTIOC0A | [6 empty] | IRQ10 |  |  |  | A10 |  | A10 | A10 | A10 | [6 empty] | 107
|  |  | 32b SDRAM A9 |  |  | A11 | [5 empty] | H |  | 119 | J4 | J3 |  | VCC | P508 | A11 | A11 |  |  |  |  | VIO_VD | VIO_VD |  |  | ET_TAS_STA1 | ET_TAS_STA1 | [7 empty] | CTS5_A | [13 empty] | GTADSM1 | GTIOC0B | [6 empty] | IRQ1 |  |  |  | A11 |  | A11 | A11 | A11 | [6 empty] | 108
|  |  | 32b SDRAM A10 |  |  | A12 | [5 empty] | H |  | 120 | K4 | J4 |  | VCC | P509 | A12 | A12 |  |  |  |  | VIO_HD | VIO_HD |  |  | ET_TAS_STA2 | ET_TAS_STA2 | [7 empty] | CTS_RTS5_A |  | CTS_RTS5_A | DE5 |  | SS5_A | [9 empty] | GTIOC1A |  | ULPTEVI1 |  |  |  |  | IRQ2 |  |  |  | A12 |  | A12 | A12 | A12 | [6 empty] | 109
|  |  | 32b SDRAM A11 |  |  | A13 | [5 empty] | H |  | 121 | J2 | K3 |  | VCC | P510 | A13 | A13 |  |  |  |  | VIO_CLK | VIO_CLK |  |  | ET_TAS_STA3 | ET_TAS_STA3 | [6 empty] | RXD5_A | RXD5_A | RXD5_A | RXD5_A | RXD5_A | RXD5_A | MOSI5_A | SCL5_A | [8 empty] | GTIOC1B |  | ULPTEVI0 |  |  |  |  | IRQ3 |  |  |  | A13 |  | A13 | A13 | A13 | [6 empty] | 115
51 | [13 empty] | 172 | R13 | U15 |  | VCC | P511* | [10 empty] | ET1_LINKSTA | ET1_LINKSTA |  |  |  | CAT1_LINKSTA |  | CRX1 |  | CTS_RTS8_A |  | CTS_RTS8_A | DE8 |  | SS8_A |  | SDA1_A | [7 empty] | GTIOC0B | [6 empty] | IRQ15 | [13 empty] | 1 | 214
49 | [13 empty] | 170 | P13 | P13 |  | VCC | P512* | [10 empty] | ET1_INT | ET1_INT | ET1_INT | ET1_INT |  |  |  | CTX1 |  | CTS8_A | [6 empty] | SCL1_A | [7 empty] | GTIOC0A | [6 empty] | IRQ14 | [13 empty] | 1 | 170
| 16 | [14 empty] | R13 |  | VCC | P513 |  |  |  |  | LCD_TCON3_B | LCD_TCON3_B | VIO_FLD | VIO_FLD |  |  | ET0_INT | ET0_INT | ET0_INT | ET0_INT | [6 empty] | SCK8_A | SCK8_A | DE8 |  | SCK8_A | [9 empty] | GTIOC13B |  |  |  | AN016 | IVCMP0 |  | IRQ31 | [14 empty] | 184
43 |  |  | J202:4 | [12 empty] | R14 |  | VCC | P514* |  |  |  |  | LCD_EXTCLK_B | LCD_EXTCLK_B |  |  |  |  | ET_TAS_STA1 | ET_TAS_STA1 | [8 empty] | SCK4_C | SCK4_C | DE4 |  | SCK4_C |  | SDA2_B | [7 empty] | GTIOC13B | [6 empty] | IRQ13 | [14 empty] | 185
45 |  |  | J202:1 | [12 empty] | P15 |  | VCC | P515* |  |  |  |  | LCD_CLK_B | LCD_CLK_B |  |  |  |  | ET_TAS_STA0 | ET_TAS_STA0 | [7 empty] | CTS_RTS4_C |  | CTS_RTS4_C | DE4 |  | SS4_C |  | SCL2_B | [7 empty] | GTIOC13A | [6 empty] | IRQ12 | [14 empty] | 172
| 62 | [12 empty] | 132 | M3 | P3 |  | VCC2 | P600 | [10 empty] | ET1_WOL | ET1_WOL | [17 empty] | OM_0_RSTO1 |  |  |  |  | GTIOC6B |  | ULPTEVI1-DS |  |  |  |  | IRQ30 |  | CACREF | [11 empty] | 1 | 160
| 60 | [12 empty] | 131 | M4 | P4 |  | VCC2 | P601 | [20 empty] | SCK0_B | SCK0_B | DE0 |  | SCK0_B |  |  |  |  | OM_0_WP1 |  |  |  |  | GTIOC6A |  | ULPTEVI0 | RTCOUT |  |  |  | IRQ29 | [13 empty] | 1 | 161
| 64 | [13 empty] | M2 | P2 |  | VCC2 | P602 | [18 empty] | RXD0_B | RXD0_B | RXD0_B | RXD0_B | RXD0_B | RXD0_B | MISO0_B | SCL0_B |  |  |  | OM_1_SCLKN |  |  |  |  | GTIOC7B |  | ULPTEE0 |  |  |  |  | IRQ28 | [13 empty] | 1 | 159
| 66 | [13 empty] | L3 | P1 |  | VCC2 | P603 | [18 empty] | TXD0_B | TXD0_B | TXD0_B | TXD0_B | TXD0_B | TXD0_B | MOSI0_B | SDA0_B |  |  |  | OM_1_SCLK |  |  |  |  | GTIOC7A |  | ULPTO0 |  |  |  |  | IRQ27 | [13 empty] | 1 | 158
1 | [14 empty] | L2 | N2 |  | VCC2 | P604 | [19 empty] | CTS_RTS0_B |  | CTS_RTS0_B | DE0 |  | SS0_B |  |  |  |  | OM_1_SIO7 |  |  |  |  | GTIOC8B | [6 empty] | IRQ26 | [13 empty] | 1 | 142
| 68 | [14 empty] | N1 |  | VCC2 | P605 | [19 empty] | CTS0_B | [9 empty] | OM_1_SIO1 |  |  |  |  | GTIOC8A | [6 empty] | IRQ25 | [13 empty] | 1 | 141
2 |  |  | FUSB303B EN_N |  |  | P606 |  | Output |  | Low |  | M |  |  |  | N3 |  | VCC2 | P606 | [29 empty] | OM_1_SIO6 | [11 empty] | IRQ24 | [7 empty] | WR3/BC3 | [6 empty] | 143
|  |  | 32b SDRAM DQ31 |  |  | D31 | [5 empty] | H |  |  |  | M2 |  | VCC2 | P607 |  | DQ31 | [27 empty] | OM_1_DQS | [11 empty] | IRQ23 | [7 empty] | D31 | [6 empty] | 131
|  |  | 32b SDRAM BA0 |  |  | A14 | [5 empty] | H |  | 122 | K2 | K2 |  | VCC | P608 | A14 | A14 |  |  |  |  | VIO_FLD | VIO_FLD | [10 empty] | TXD5_A | TXD5_A | TXD5_A | TXD5_A | TXD5_A | TXD5_A | MOSI5_A | SDA5_A | [7 empty] | GTOWUP | GTCPPO4 | [6 empty] | IRQ22 |  | CACREF |  | A14 |  | A14 | A14 | A14 | [5 empty] | -1 | 114
|  |  | 32b SDRAM DQ07 |  |  | D07 | [5 empty] | H |  | 87 | C4 | A1 |  | VCC | P609 | DQ07 | DQ07 |  |  | LCD_DATA6_A | LCD_DATA6_A | [11 empty] | CTX1 | TXD0_C | TXD0_C | TXD0_C | TXD0_C | TXD0_C | TXD0_C | MOSI0_C | SDA0_C |  |  | MISOA_B |  |  |  |  | GTIU | GTIOC5B |  | ULPTOA1-DS |  | AD1FLAG1 |  |  | IRQ29 |  |  |  | A07/D07 | A07/D07 | D07 | D07 | D07 | [6 empty] | 1
|  |  | 32b SDRAM DQ12 |  |  | D12 | [5 empty] | H |  | 92 | B1 | D3 |  | VCC | P610 | DQ12 | DQ12 |  |  | LCD_DATA5_A | LCD_DATA5_A | [11 empty] | CRX1 | RXD0_C | RXD0_C | RXD0_C | RXD0_C | RXD0_C | RXD0_C | MISO0_C | SCL0_C |  |  | RSPCKA_B |  |  |  |  | GTOUUP | GTIOC4A |  | ULPTOB1-DS |  |  |  |  | IRQ16 |  |  |  |  | A12/D12 | D12 | D12 | D12 | [6 empty] | 44
|  |  | 32b SDRAM DQ13 |  |  | D13 | [5 empty] | H |  | 93 | C2 | D2 |  | VCC | P611 | DQ13 | DQ13 | USBHS_VBUSEN |  | LCD_DATA4_A | LCD_DATA4_A | [14 empty] | SCK0_C | SCK0_C | DE0 |  | SCK0_C |  |  |  | MOSIA_B |  |  |  |  | GTOULO | GTIOC4B | [6 empty] | IRQ17 |  | CLKOUT/CACREF |  |  | A13/D13 | D13 | D13 | D13 | [6 empty] | 43
|  |  | 32b SDRAM DQ14 |  |  | D14 | [5 empty] | H |  | 94 | C1 | E4 |  | VCC | P612 | DQ14 | DQ14 | USBHS_OVRCURA |  | LCD_DATA3_A | LCD_DATA3_A | [13 empty] | CTS_RTS0_C |  | CTS_RTS0_C | DE0 |  | SS0_C |  |  |  | SSLA0_B | [5 empty] | GTIOC9A | [6 empty] | IRQ18 |  |  |  |  | A14/D14 | D14 | D14 | D14 | [6 empty] | 61
|  |  | 32b SDRAM DQ15 |  |  | D15 | [5 empty] | H |  | 95 | D2 | C2 |  | VCC | P613 | DQ15 | DQ15 | USBHS_OVRCURB |  | LCD_DATA2_A | LCD_DATA2_A | [13 empty] | CTS0_C | [12 empty] | GTETRGA |  | GTIOC9B | AGTO1 | [5 empty] | IRQ19 |  |  |  |  | A15/D15 | D15 | D15 | D15 | [6 empty] | 26
|  |  | 32b SDRAM DQM0 |  |  | DQM0 | [5 empty] | H |  | 96 | D3 | E3 |  | VCC | P614 | DQM0 | DQM0 | USBHS_ID |  | LCD_DATA1_A | LCD_DATA1_A | [12 empty] | RXD7_A | RXD7_A | RXD7_A | RXD7_A | RXD7_A | RXD7_A | MISO7_A | SCL7_A | [6 empty] | GTETRGB |  | GTCPPO9 | AGTO0 | [5 empty] | IRQ20 |  |  |  | WR/WR0 | WR/WR0 | WR/WR0 | WR/WR0 | WR/WR0 | [6 empty] | 60
7 |  |  | 32b SDRAM DQM2 |  |  | DQM2 | [5 empty] | H |  | 97 | D1 | E2 |  | VCC | P615 |  | DQM2 | USBHS_EXICEN |  | LCD_DATA0_A | LCD_DATA0_A | [12 empty] | TXD7_A | TXD7_A | TXD7_A | TXD7_A | TXD7_A | TXD7_A | MOSI7_A | SDA7_A | [6 empty] | GTETRGC |  | GTCPPO10 | [6 empty] | IRQ7 | [7 empty] | WR2/BC2 | [6 empty] | 59
|  | 65 | [11 empty] | 31 | F11 | F12 |  | VCC | P700 | [6 empty] | VIO_D04 | VIO_D04 |  |  | ET0_RXD2 | ET0_RXD2 |  | RGMII0_RXD2 |  | CAT0_ERXD2 | DSM0CLK0 |  | RXD2_B | RXD2_B | RXD2_B | RXD2_B | RXD2_B | RXD2_B | MISO2_B | SCL2_B |  |  | MISOA_C |  | SD1WP | SSIDATA1_B |  |  | GTIOC5A | [7 empty] | IRQ16-DS | [12 empty] | 1 | 80
|  | 67 | [11 empty] | 32 | E15 | F15 |  | VCC | P701 | [6 empty] | VIO_D05 | VIO_D05 |  |  | ET0_RXD1 | ET0_RXD1 | RMII0_RXD1 | RGMII0_RXD1 |  | CAT0_ERXD1 | DSM0CLK1 |  |  | CTS_RTS2_B |  | CTS_RTS2_B | DE2 |  | SS2_B |  |  |  | MOSIA_C |  | SD1DAT4_B | SSILRCK1/SSIFS1_B |  |  | GTIOC5B |  | ULPTO1 | [5 empty] | IRQ17-DS | [12 empty] | 1 | 83
|  | 69 | [11 empty] | 33 | E12 | F13 |  | VCC | P702 | [6 empty] | VIO_D06 | VIO_D06 |  |  | ET0_RXD0 | ET0_RXD0 | RMII0_RXD0 | RGMII0_RXD0 |  | CAT0_ERXD0 | DSM0CLK2 |  |  | CTS2_B | [8 empty] | RSPCKA_C |  | SD1DAT5_B | SSIBCK1_B |  |  | GTIOC6A |  | ULPTO0 | [5 empty] | IRQ18-DS | [12 empty] | 1 | 81
|  | 77 | [11 empty] | 34 | F12 | G14 |  | VCC | P703 | [6 empty] | VIO_D07 | VIO_D07 | PDMCLK0 |  | ET0_RX_CLK | ET0_RX_CLK | RMII0_REF50CK | RGMII0_RXC |  | CAT0_RX_CLK | DSM1DAT3 | [11 empty] | SSLA0_C |  | SD1DAT6_B |  |  |  | GTIOC6B | AGTO1 |  |  |  | VCOUT |  |  | IRQ19-DS | [12 empty] | 1 | 93
|  | 73 | [11 empty] | 35 | E13 | G13 |  | VCC | P704 | [7 empty] | VIO_D08 | PDMCLK1 |  | ET0_RX_ER | ET0_RX_ER | RMII0_RX_ER |  |  | CAT0_RX_ER | DSM1DAT4 | CTX0 | [10 empty] | SSLA1_C |  | SD1DAT7_B |  |  | GTADSM0 | GTCPPO0 | AGTO0 | [5 empty] | IRQ26 | [13 empty] | 1 | 92
|  | 66 | [11 empty] | 36 | D13 | F17 |  | VCC | P705 | [7 empty] | VIO_D09 | PDMCLK2 |  | ET0_TX_EN | ET0_TX_EN | RMII0_TX_EN | RGMII0_TX_CTL |  | CAT0_TX_EN | DSM1DAT5 | CRX0 |  | CTS1_B | [8 empty] | SSLA2_C |  |  |  |  | GTADSM1 | GTCPPO1 | AGTIO0 | [5 empty] | IRQ19 | [13 empty] | 1 | 85
|  | 55 | [12 empty] | D15 | E17 |  | VCC | P706 |  |  | USBHS_OVERCURB-DS |  |  |  |  | VIO_D10 | PDMDAT0 |  |  | ET0_GTX_CLK |  | RGMII0_TXC |  |  | DSM1CLK0 |  | RXD1_B | RXD1_B | RXD1_B | RXD1_B | RXD1_B | RXD1_B | MISO1_B | SCL1_B | [8 empty] | GTCPPO2 | AGTIO0 | [5 empty] | IRQ7 |  | ETHPHYCLK | [11 empty] | 1 | 74
|  | 64 | [11 empty] | 37 | D14 | F16 |  | VCC | P707 |  |  | USBHS_OVERCURA-DS |  |  | LCD_DATA18_B |  | VIO_D11 | PDMDAT1 |  | ET0_TX_ER | ET0_TX_ER |  |  |  |  | DSM1CLK1 |  | TXD1_B | TXD1_B | TXD1_B | TXD1_B | TXD1_B | TXD1_B | MOSI1_B | SDA1_B | [8 empty] | GTCPPO3 | [6 empty] | IRQ8 |  | ETHPHYCLK | [11 empty] | 1 | 84
| 12 | [12 empty] | 3 | M10 | N12 |  | VCC | P708* | [6 empty] | VIO_VD | VIO_VD |  |  | ET0_MDC | ET0_MDC | ET0_MDC | ET0_MDC |  | CAT0_MDC |  |  |  |  | SCK4_B | SCK4_B | DE4 |  | SCK4_B |  | SDA2_A |  | MOSIB_B |  |  | AUDIO_CLK |  |  | GTCPPO6 | [6 empty] | IRQ11 |  | CACREF |  |  | WR1/BC1 |  | WR1/BC1 | WR1/BC1 | [5 empty] | 1 | 152
| 14 | [12 empty] | 2 | M13 | P16 |  | VCC | P709* | [7 empty] | VIO_D13 |  |  | ET0_MDIO | ET0_MDIO | ET0_MDIO | ET0_MDIO |  | CAT0_MDIO |  |  |  | CTS_RTS4_B |  | CTS_RTS4_B | DE4 |  | SS4_B |  | SCL2_A |  | MISOB_B | [5 empty] | GTCPPO5 | [6 empty] | IRQ10 |  |  |  | CS4 | CS4 | CS4 | CS4 | CS4 | [5 empty] | 1 | 173
| 13 | [13 empty] | M12 | M13 |  | VCC | P710* |  |  |  |  | LCD_EXTCLK_B | LCD_EXTCLK_B |  | VIO_D12 |  |  | ET0_LINKSTA | ET0_LINKSTA |  |  |  | CAT0_LINKSTA |  |  |  | CTS4_B | [8 empty] | SSLB3_B | [5 empty] | GTIOC11B | [6 empty] | IRQ17 |  |  |  | CS5 | CS5 | CS5 | CS5 | CS5 | [5 empty] | 1 | 138
| 11 | [13 empty] | M14 | N15 |  | VCC | P711* | [5 empty] | LCD_DATA19_B | [8 empty] | GPTP_PPS0 | CATRESETOUT |  |  |  | CTS_RTS1_C |  | CTS_RTS1_C | DE1 |  | SS1_C |  |  |  | SSLB2_B | [5 empty] | GTIOC11A | AGTEE0 | [5 empty] | IRQ3 | [14 empty] | 155
| 9 | [13 empty] | N12 | N13 |  | VCC | P712* | [5 empty] | LCD_DATA20_B | [8 empty] | GPTP_CAPTURE1 | CATLATCH1 |  |  |  | CTS1_C | [8 empty] | SSLB1_B | [5 empty] | GTIOC2B | AGTOB0 | [5 empty] | IRQ2 | [14 empty] | 153
| 15 | [13 empty] | N14 | N16 |  | VCC | P713* | [5 empty] | LCD_DATA21_B | [8 empty] | GPTP_MATCH1 | CATLATCH0 |  |  |  | CTS4_C | [14 empty] | GTIOC2A | AGTOA0 | [5 empty] | IRQ14 | [14 empty] | 156
| 18 |  | J202:2 | [11 empty] | N13 | N14 |  | VCC | P714* |  |  |  | DSI_TE |  | LCD_DATA22_B | [8 empty] | GPTP_PPS1 | CATSYNC1 |  |  | TXD4_C | TXD4_C | TXD4_C | TXD4_C | TXD4_C | TXD4_C | MOSI4_C | SDA4_C | [8 empty] | GTIOC12B | [6 empty] | IRQ13 | [14 empty] | 154
| 17 |  | J202:3 | [12 empty] | T15 |  | VCC | P715* | [5 empty] | LCD_DATA23_B |  |  |  |  | ET_TAS_STA2 | ET_TAS_STA2 | [6 empty] | RXD4_C | RXD4_C | RXD4_C | RXD4_C | RXD4_C | RXD4_C | MISO4_C | SCL4_C | [8 empty] | GTIOC12A | [6 empty] | IRQ12 | [14 empty] | 201
| 39 | [12 empty] | 143 | P6 | T6 |  | VCC2 | P800 | [16 empty] | DSM1DAT0 |  |  | CTS2_A | [9 empty] | OM_0_SIO5 |  |  |  | GTIU | GTIOC11A | AGTOA0 | [5 empty] | IRQ11 | [13 empty] | 2 | 194
| 46 | [12 empty] | 144 | M6 | P6 |  | VCC2 | P801 | [14 empty] | GPTP_PPS1 | CATRESETOUT | DSM1DAT1 |  | TXD2_A | TXD2_A | TXD2_A | TXD2_A | TXD2_A | TXD2_A | MOSI2_A | SDA2_A |  |  |  | OM_0_DQS |  |  |  | GTIV | GTIOC11B | AGTOB0 | [5 empty] | IRQ12 | [13 empty] | 2 | 163
| 42 | [12 empty] | 145 | N6 | R6 |  | VCC2 | P802 | [16 empty] | DSM1DAT2 |  | RXD2_A | RXD2_A | RXD2_A | RXD2_A | RXD2_A | RXD2_A | MISO2_A | SCL2_A |  |  |  | OM_0_SIO6 |  |  |  | GTIW | GTIOC12A | [6 empty] | IRQ18 | [13 empty] | 2 | 179
| 40 |  | OSPI Mem IO1/DO |  |  | OM_0_SIO1 | [5 empty] | HH |  | 146 | M7 | P7 |  | VCC2 | P803 | [16 empty] | DSM1CLK0 |  |  |  | SCK2_A | SCK2_A | DE2 |  | SCK2_A |  |  |  |  | OM_0_SIO1 |  |  | GTETRGC |  | GTIOC12B | [6 empty] | IRQ19 | [13 empty] | 2 | 164
| 38 | [12 empty] | 148 | N7 | R7 |  | VCC2 | P804 |  |  |  | DSI_TE | [12 empty] | DSM1CLK1 |  |  | CTS_RTS2_A |  | CTS_RTS2_A | DE2 |  | SS2_A |  |  |  |  | OM_0_SIO7 |  |  | GTETRGD |  | GTIOC13A | [6 empty] | IRQ14 | [13 empty] | 2 | 180
44 | [15 empty] | P12 |  | VCC | P805 |  |  |  |  | LCD_TCON1_B | LCD_TCON1_B |  | VIO_D15 |  |  | ET1_MDIO | ET1_MDIO | ET1_MDIO | ET1_MDIO |  |  |  |  | TXD8_A | TXD8_A | TXD8_A | TXD8_A | TXD8_A | TXD8_A | MOSI8_A | SDA8_A | [12 empty] | AN017 | IVCMP0 |  | IRQ30 | [14 empty] | 169
46 | [15 empty] | T14 |  | VCC | P806 |  |  |  |  | LCD_TCON0_B | LCD_TCON0_B |  | VIO_D14 |  |  | ET1_MDC | ET1_MDC | ET1_MDC | ET1_MDC |  |  |  |  | RXD8_A | RXD8_A | RXD8_A | RXD8_A | RXD8_A | RXD8_A | MISO8_A | SCL8_A | [12 empty] | AN018 |  |  | IRQ0 | [14 empty] | 200
20 | [15 empty] | N11 |  | VCC | P807 |  |  |  |  | LCD_TCON2_B | LCD_TCON2_B | [28 empty] | GTIOC13A | [6 empty] | IRQ11 | [14 empty] | 151
| 47 |  | OSPI Mem CLK |  |  | OM_0_SCLK | [5 empty] | HH |  | 149 | R5 | U5 |  | VCC2 | P808 | [16 empty] | DSM1CLK2 |  | RXD7_B | RXD7_B | RXD7_B | RXD7_B | RXD7_B | RXD7_B | MISO7_B | SCL7_B |  |  |  | OM_0_SCLK |  |  |  |  | GTIOC13B | [6 empty] | IRQ15 | [13 empty] | 2 | 206
| 45 | [12 empty] | 150 | P5 | T5 |  | VCC2 | P809 | [18 empty] | TXD7_B | TXD7_B | TXD7_B | TXD7_B | TXD7_B | TXD7_B | MOSI7_B | SDA7_B |  |  |  | OM_0_SCLKN | [11 empty] | IRQ20 | [13 empty] | 2 | 193
| 35 | [14 empty] | M9 |  | VCC2 | P810 | [8 empty] | PDMCLK0 | [11 empty] | SCK7_B | SCK7_B | DE7 |  | SCK7_B | [5 empty] | SD1DAT2_A |  |  |  | GTIOC10A |  | ULPTOA0 |  |  |  |  | IRQ21 | [14 empty] | 136
| 37 | [14 empty] | N8 |  | VCC2 | P811 | [8 empty] | PDMCLK1 | USB_ID | [9 empty] | CTS7_B | [10 empty] | SD1DAT3_A |  |  |  | GTIOC10B |  | ULPTOB0 |  |  |  |  | IRQ22 | [13 empty] | 2 | 148
| 32 | [14 empty] | P8 |  | VCC2 | P812 | [8 empty] | PDMCLK2 | USB_EXICEN | [9 empty] | CTS_RTS7_B |  | CTS_RTS7_B | DE7 |  | SS7_B | [5 empty] | SD1DAT4_A |  |  |  | GTIOC11A |  |  |  | AN022 |  |  | IRQ23 | [14 empty] | 165
|  |  | 32b SDRAM CS# |  |  | SDCS | [5 empty] | H |  | 104 | E3 | B1 |  | VCC | P813 | SDCS | SDCS | [5 empty] | VIO_D13 | PDMCLK2 | [11 empty] | SCK7_A | SCK7_A | DE7 |  | SCK7_A | [7 empty] | GTETRGA |  | GTIOC7B | [6 empty] | IRQ15 | [14 empty] | 13
25 | [5 empty] | USB_DP | [7 empty] | 175 | R14 | U16 |  | VCC_USB | P814 | [9 empty] | USB_DP | [7 empty] | CRX0 | [16 empty] | GTIOC8B | [6 empty] | IRQ16 | [13 empty] | 2 | 215
27 | [5 empty] | USB_DM | [7 empty] | 174 | P14 | T16 |  | VCC_USB | P815 | [9 empty] | USB_DM | [7 empty] | CTX0 | [16 empty] | GTIOC8A | [6 empty] | IRQ15 | [13 empty] | 2 | 202
| 51 |  | VSS_MIPI |  |  | VSS_MIPI | [9 empty] | R3 |  | VCC2 | P900 |  |  |  | VSS_MIPI | [15 empty] | CTS3_C | [12 empty] | GTADSM0 | [8 empty] | IRQ30 | [14 empty] | 176
| 49 |  | AVCC_MIPI |  |  | AVCC_MIPI | [9 empty] | T4 |  | VCC2 | P901 |  |  |  | AVCC_MIPI | [15 empty] | CTS_RTS3_C |  | CTS_RTS3_C | DE3 |  | SS3_C | [7 empty] | GTADSM1 |  |  | AGTIO1 | [5 empty] | IRQ31 | [14 empty] | 192
17 | [14 empty] | D9 | E9 |  | VCC | P902 |  |  |  |  | LCD_DATA3_B | LCD_DATA3_B | VIO_D01 | VIO_D01 | [23 empty] | AUDIO_CLK |  |  | CTCPPO13 | [6 empty] | IRQ0 |  | ETHPHYCLK |  | ALE | ALE | [9 empty] | 66
18 | [15 empty] | D9 |  | VCC | P903 |  |  |  |  | LCD_DATA2_B | LCD_DATA2_B | [28 empty] | GTIOC11A | [6 empty] | IRQ1 | [14 empty] | 49
60 | [15 empty] | A16 |  | VCC | P904 |  |  |  |  | LCD_DATA8_B | LCD_DATA8_B | [5 empty] | ET1_RXD4 | [22 empty] | GTIOC11B | [6 empty] | IRQ2 | [14 empty] | 11
|  | 51 | [11 empty] | 50 | A14 | A14 |  | VCC | P905 | [5 empty] | LCD_DATA19_A | VIO_D06 | VIO_D06 | PDMDAT1 |  | ET1_RX_CLK | ET1_RX_CLK | RMII1_REF50CK | RGMII1_RXC |  | CAT1_RX_CLK |  |  | RXD3_B | RXD3_B | RXD3_B | RXD3_B | RXD3_B | RXD3_B | MISO3_B | SCL3_B | [8 empty] | CTCPPO13 |  |  |  | AD1FLAG1 |  |  | IRQ8 | [14 empty] | 9
|  | 41 | [11 empty] | 49 | B13 | A13 |  | VCC | P906 | [5 empty] | LCD_DATA20_A | VIO_D05 | VIO_D05 | PDMDAT0 | USB_ID | ET1_RXD0 | ET1_RXD0 | RMII1_RXD0 | RGMII1_RXD0 |  | CAT1_ERXD0 |  |  |  | CTS6_A | [11 empty] | SSILRCK1/SSIFS1_A |  |  | GTIOC13B |  | ULPTO1 |  | AD0FLAG1 |  |  | IRQ9 | [14 empty] | 8
|  | 39 | [11 empty] | 48 | B14 | A15 |  | VCC | P907 | [5 empty] | LCD_DATA21_A | VIO_D04 | VIO_D04 | PDMCLK2 | USB_EXICEN | ET1_RXD1 | ET1_RXD1 | RMII1_RXD1 | RGMII1_RXD1 |  | CAT1_ERXD1 |  |  |  |  | SCK6_A | SCK6_A | DE6 |  | SCK6_A | [6 empty] | SSIBCK1_A |  |  | GTIOC13A |  | ULPTEE1 |  | ADSYNC |  |  | IRQ10 | [14 empty] | 10
|  | 37 | [11 empty] | 47 | A13 | B13 |  | VCC | P908 |  |  | USBHS_ID |  |  | LCD_DATA22_A | VIO_D03 | VIO_D03 | PDMCLK1 | USB_OVRCURB | ET1_RXD2 | ET1_RXD2 |  | RGMII1_RXD2 |  | CAT1_ERXD2 |  | CRX1 | TXD6_A | TXD6_A | TXD6_A | TXD6_A | TXD6_A | TXD6_A | MOSI6_A | SDA6_A | [8 empty] | GTIOC12B |  | ULPTEVI1 |  | ADST1 |  |  | IRQ11 | [14 empty] | 20
|  | 35 | [11 empty] | 46 | B15 | B14 |  | VCC | P909 |  |  | USBHS_EXICEN |  |  | LCD_DATA23_A | VIO_D02 | VIO_D02 | PDMCLK0 | ISB_OVRCURA | ET1_RXD3 | ET1_RXD3 |  | RGMII1_RXD3 |  | CAT1_ERXD3 |  | CTX1 | RXD6_A | RXD6_A | RXD6_A | RXD6_A | RXD6_A | RXD6_A | MISO6_ASCL6_A | [9 empty] | GTIOC12A |  | ULPTOA1 |  | ADST0 |  |  |  | IRQ21-DS | [13 empty] | 21
50 | [15 empty] | E11 |  | VCC | P910 |  |  |  |  | LCD_DATA4_B | LCD_DATA4_B | [5 empty] | ET1_TXD4 | [22 empty] | CTCPPO12 | [6 empty] | IRQ7 | [14 empty] | 68
56 | [15 empty] | C12 |  | VCC | P911 |  |  |  |  | LCD_DATA5_B | LCD_DATA5_B | [5 empty] | ET1_TXD5 | [22 empty] | GTIOC3B | [6 empty] | IRQ6 | [14 empty] | 36
58 | [15 empty] | D12 |  | VCC | P912 |  |  |  |  | LCD_DATA6_B | LCD_DATA6_B | [5 empty] | ET1_TXD6 | [22 empty] | GTIOC3A | [6 empty] | IRQ5 | [14 empty] | 52
52 | [15 empty] | E12 |  | VCC | P913 |  |  |  |  | LCD_DATA7_B | LCD_DATA7_B | [5 empty] | ET1_TXD7 | [22 empty] | CTCPPO11 | [6 empty] | IRQ3 |  | CLKOUT | [12 empty] | 69
16 | [15 empty] | E5 |  | VCC | P914 |  |  |  |  | LCD_DATA0_B | LCD_DATA0_B | [13 empty] | CTS_RTS6_B |  | CTS_RTS6_B | DE6 |  | SS6_B | [9 empty] | GTIOC5B | [6 empty] | IRQ9 | [14 empty] | 62
19 | [15 empty] | A6 |  | VCC | P915 |  |  |  |  | LCD_DATA1_B | LCD_DATA1_B | [13 empty] | CTS6_B | [14 empty] | GTIOC5A | [6 empty] | IRQ8 | [14 empty] | 6
|  |  | 32b SDRAM A3 |  |  | A05 | [5 empty] | H |  | 112 | H1 | G1 |  | VCC | PA00 | A05 | A05 |  |  | LCD_CLK_A | LCD_CLK_A | VIO_D05 | VIO_D05 | [11 empty] | CTS_RTS5_B |  | CTS_RTS5_B | DE5 |  | SS5_B | [5 empty] | SD0DAT7_A |  |  | GTOVLO | GTCPPO7 |  |  |  | AD1FLAG1 |  |  | IRQ22 | [5 empty] | A05 | A05 | A05 | [6 empty] | 86
|  |  | 32b SDRAM A2 |  |  | A04 | [5 empty] | H |  | 111 | G3 | H4 |  | VCC | PA01 | A04 | A04 |  |  | LCD_TCON0_A | LCD_TCON0_A | VIO_D06 | VIO_D06 | [11 empty] | CTS5_B | [10 empty] | SD0DAT6_A |  |  | GTOVUP | GTCPPO8 |  |  |  | AD0FLAG1 |  |  | IRQ21 | [5 empty] | A04 | A04 | A04 | [6 empty] | 100
|  |  | 32b SDRAM A1 |  |  | A03 | [5 empty] | H |  | 110 | G2 | F1 |  | VCC | PA02 | A03 | A03 |  |  |  |  | VIO_D07 | VIO_D07 | [10 empty] | RXD2_C | RXD2_C | RXD2_C | RXD2_C | RXD2_C | RXD2_C | MISO2_C | SCL2_C |  |  |  |  | SD0DAT5_A |  |  | GTIW | GTCPPO9 |  |  |  | ADSYNC |  |  | IRQ31 | [5 empty] | A03 | A03 | A03 | [6 empty] | 75
|  |  | 32b SDRAM A0 |  |  | A02 | [5 empty] | H |  | 109 | G4 | G2 |  | VCC | PA03 | A02 | A02 | [5 empty] | VIO_D08 | [10 empty] | TXD2_C | TXD2_C | TXD2_C | TXD2_C | TXD2_C | TXD2_C | MOSI2_C | SDA2_C |  |  |  |  | SD0DAT4_A |  |  | GTIV | GTCPPO10 |  |  |  | ADST1 |  |  | IRQ20 | [5 empty] | A02 | A02 | A02 | [6 empty] | 87
|  |  | 32b SDRAM DQM3 |  |  | DQM3 | [5 empty] | H |  | 108 | G1 | D1 |  | VCC | PA04 | A01 | DQM3 | [5 empty] | VIO_D09 | [12 empty] | SCK2_C | SCK2_C | DE2 |  | SCK2_C | [5 empty] | SD0DAT3_A |  |  | GTIU | GTIOC4B |  |  |  | ADST0 |  |  | IRQ19 | [5 empty] | A01 | A01 | [7 empty] | 42
|  |  | 32b SDRAM DQM1 |  |  | DQM1 | [5 empty] | H |  | 107 | F3 | G3 |  | VCC | PA05 | DQM1 | DQM1 | [5 empty] | VIO_D10 | PDMDAT2 | [10 empty] | CTS_RTS2_C |  | CTS_RTS2_C | DE2 |  | SS2_C | [5 empty] | SD0DAT2_A |  | GTETRGD |  | GTIOC4A | [6 empty] | IRQ18 |  |  |  |  | BC0 | A00 | BC0 | BC0 | [6 empty] | 88
|  |  | 32b SDRAM CKE |  |  | CKE | [5 empty] | H |  | 106 | F1 | C1 |  | VCC | PA06 | CKE | CKE | [5 empty] | VIO_D11 | PDMDAT1 | [10 empty] | CTS2_C | [10 empty] | SD0DAT1_A |  | GTETRGC |  | GTIOC7B | [6 empty] | IRQ17 |  |  |  | CS1 | CS1 | CS1 | CS1 | CS1 | [6 empty] | 25
9 | [13 empty] | 105 | F4 | G4 |  | VCC | PA07 | [7 empty] | VIO_D12 | PDMDAT0 | [10 empty] | CSTS7_A | [10 empty] | SD0DAT0_A |  | GTETRGB |  | GTIOC7A |  |  |  |  | VCOUT |  | IRQ16 |  |  |  | RD | RD | RD | RD | RD | [6 empty] | 89
|  |  | 32b SDRAM WE# |  |  | WE | [5 empty] | H |  | 100 | E2 | F3 |  | VCC | PA08 | WE | WE |  |  | LCD_TCON3_A | LCD_TCON3_A | [12 empty] | RXD5_B | RXD5_B | RXD5_B | RXD5_B | RXD5_B | RXD5_B | MISO5_B | SCL5_B | [6 empty] | GTETRGD |  | GTCPPO11 | [6 empty] | IRQ6 |  |  |  | CS0 | CS0 | CS0 | CS0 | CS0 | [6 empty] | 77
|  |  | 32b SDRAM CAS# |  |  | CAS | [5 empty] | H |  | 101 | E4 | F4 |  | VCC | PA09 | CAS | CAS |  |  | LCD_TCON2_A | LCD_TCON2_A | [12 empty] | TXD5_B | TXD5_B | TXD5_B | TXD5_B | TXD5_B | TXD5_B | MOSI5_B | SDA5_B | [8 empty] | GTCPPO12 | [6 empty] | IRQ5 |  |  |  | CS3 | CS3 | CS3 | CS3 | CS3 | [6 empty] | 78
|  |  | 32b SDRAM RAS# |  |  | RAS | [5 empty] | H |  | 102 | F2 | F2 |  | VCC | PA10 | RAS | RAS |  |  | LCD_TCON1_A | LCD_TCON1_A |  | VIO_D15 | PDMCLK0 | [11 empty] | SCK5_B | SCK5_B | DE5 |  | SCK5_B | [9 empty] | GTCPPO13 | [6 empty] | IRQ4 |  |  |  | CS2 | CS2 | CS2 | CS2 | CS2 | [6 empty] | 76
|  |  | 32b SDRAM DQ08 |  |  | DQ08 | [5 empty] | H |  | 88 | A2 | B4 |  | VCC | PA11 | DQ08 | DQ08 | [18 empty] | SCK9_C | SCK9_C | DE9 |  | SCK9_C | [8 empty] | GTIV | GTIOC6A | [6 empty] | IRQ10 |  |  |  |  | A08/D08 |  | D08 | D08 | [6 empty] | 16
|  |  | 32b SDRAM DQ09 |  |  | DQ09 | [5 empty] | H |  | 89 | B2 | B2 |  | VCC | PA12 | DQ09 | DQ09 | [16 empty] | RXD9_C | RXD9_C | RXD9_C | RXD9_C | RXD9_C | RXD9_C | MISO9_C | SCL9_C | [7 empty] | GTIW | GTIOC6B | [6 empty] | IRQ11 |  |  |  |  | A09/D09 |  | D09 | D09 | [6 empty] | 14
|  |  | 32b SDRAM DQ10 |  |  | DQ10 | [5 empty] | H |  | 90 | C3 | C3 |  | VCC | PA13 | DQ10 | DQ10 | [17 empty] | CTS_RTS9_C |  | CTS_RTS9_C | DE9 |  | SS9_C | [8 empty] | GTOVUP | GTIOC10A | [6 empty] | IRQ12 |  |  |  |  | A10/D10 |  | D10 | D10 | [6 empty] | 27
|  |  | 32b SDRAM DQ11 |  |  | DQ11 | [5 empty] | H |  | 91 | D4 | D4 |  | VCC | PA14 | DQ11 | DQ11 | [16 empty] | TXD9_C | TXD9_C | TXD9_C | TXD9_C | TXD9_C | TXD9_C | MOSI9_C | SDA9_C | [7 empty] | GTOVLO | GTIOC10B | [6 empty] | IRQ13 |  |  |  |  | A11/D11 |  | D11 | D11 | [6 empty] | 45
|  |  | 32b SDRAM CLK |  |  | SDCLK | [5 empty] | HH |  | 103 | E1 | E1 |  | VCC | PA15 | SDCLK | SDCLK | [5 empty] | VIO_D14 | PDMCLK1 | [10 empty] | CST9_C | [14 empty] | GTIOC7A | [6 empty] | IRQ14 |  |  |  | EBCLK | EBCLK | EBCLK | EBCLK | EBCLK | [6 empty] | 58
|  | 68 | [11 empty] | 39 | C14 | E16 |  | VCC | PB00 |  |  | USBHS_VBUSEN |  |  | LCD_DATA17_B |  |  | PDMDAT2 |  | ET0_TXD0 | ET0_TXD0 | RMII0_TXD0 | RGMII0_TXD0 |  | CAT0_ETXD0 | DSM1CLK2 |  |  |  | SCK1_B | SCK1_B | DE1 |  | SCK1_B | [9 empty] | GTCPPO4 |  |  |  | ADST0 |  |  | IRQ10 | [14 empty] | 73
|  | 59 | [11 empty] | 43 | C15 | D17 |  | VCC | PB01 |  |  |  |  | LCD_DATA13_B | LCD_DATA13_B | VIO_FLD | VIO_FLD |  |  | ET0_TX_CLK | ET0_TX_CLK |  |  |  | CAT0_TX_CLK |  |  |  | CTS_RTS1_B |  | CTS_RTS1_B | DE1 |  | SS1_B | [9 empty] | GTCPPO2 |  |  |  | AD1FLAG1 |  |  | IRQ12 |  |  |  | ALE | ALE | [9 empty] | 57
|  | 70 | [11 empty] | 40 | D11 | E13 |  | VCC | PB02 | [5 empty] | LCD_DATA16_B | VIO_VD | VIO_VD |  |  | ET0_TXD1 | ET0_TXD1 | RMII0_TXD1 | RGMII0_TXD1 |  | CAT0_ETXD1 |  |  | RXD5_C | RXD5_C | RXD5_C | RXD5_C | RXD5_C | RXD5_C | MISO5_C | SCL5_C | [8 empty] | GTCPPO0 |  |  |  | ADST1 |  |  | IRQ11 | [14 empty] | 70
|  | 72 | [11 empty] | 41 | C13 | D16 |  | VCC | PB03 |  |  |  |  | LCD_DATA15_B | LCD_DATA15_B | VIO_HD | VIO_HD |  |  | ET0_TXD2 | ET0_TXD2 |  | RGMII0_TXD2 |  | CAT0_ETXD2 |  |  | TXD5_C | TXD5_C | TXD5_C | TXD5_C | TXD5_C | TXD5_C | MOSI5_C | SDA5_C | [8 empty] | GTCPPO1 |  |  |  | ADSYNC |  |  | IRQ13 | [14 empty] | 56
|  | 74 | [11 empty] | 42 | D12 | D13 |  | VCC | PB04 |  |  |  |  | LCD_DATA14_B | LCD_DATA14_B | VIO_CLK | VIO_CLK |  |  | ET0_TXD3 | ET0_TXD3 |  | RGMII0_TXD3 |  | CAT0_ETXD3 |  |  |  |  | SCK5_C | SCK5_C | DE5 |  | SCK5_C | [9 empty] | GTCPPO3 |  |  |  | AD0FLAG1 |  |  | IRQ9 | [14 empty] | 53
70 | [15 empty] | D15 |  | VCC | PB05 |  |  |  |  | LCD_DATA12_B | LCD_DATA12_B | [5 empty] | ET0_TXD7 | [7 empty] | CTS5_C | [14 empty] | GTCPPO4 | [6 empty] | IRQ15 | [14 empty] | 55
68 | [15 empty] | E14 |  | VCC | PB06 |  |  |  |  | LCD_DATA11_B | LCD_DATA11_B | [5 empty] | ET0_TXD6 | [7 empty] | CTS_RTS5_C |  | CTS_RTS5_C | DE5 |  | SS5_C | [9 empty] | GTIOC9A | [6 empty] | IRQ0 | [14 empty] | 71
66 | [15 empty] | D14 |  | VCC | PB07 |  |  |  |  | LCD_DATA10_B | LCD_DATA10_B | [5 empty] | ET0_TXD5 | [22 empty] | GTIOC9B | [6 empty] | IRQ1 | [14 empty] | 54
14 |  |  | VSS_02 |  |  | VSS_02 | [7 empty] | 202 | H12 | J14 |  | VCC | PB08/VSS_02 | [15 empty] | CATLEDRUN | [25 empty] | IRQ12 | [13 empty] | -1 | 112
12 |  |  | VCC_USBHS |  |  | VCC_USBHS | [7 empty] | 203 | G13 | H15 |  | VCC | PB09/VCC_USBHS | [15 empty] | CATIRQ | [25 empty] | IRQ13 | [13 empty] | -1 | 103
26 |  |  | USB 2.0 Type-C DP |  |  | USBHS_DP | [5 empty] | HH |  | 204 | G14 | H16 |  | VCC | PB10/USBHS_DP |  |  | USBHS_DP | [12 empty] | CATLEDSTER | [25 empty] | IRQ4 | [13 empty] | -1 | 104
15 |  |  | VSS_05 |  |  | VSS_05 | [7 empty] | 205 | F15 | G17 |  | VCC | PB11/VSS_05 | [15 empty] | CATLEDERR | [25 empty] | IRQ5 | [13 empty] | -1 | 96
13 |  |  | VCC_05 |  |  | VCC_05 | [7 empty] | 206 | F14 | G16 |  | VCC | PB12/VCC_05 | [15 empty] | CATLINKACT0 | [25 empty] | IRQ6 | [13 empty] | -1 | 95
28 |  |  | USB 2.0 Type-C DM |  |  | USBHS_DM | [5 empty] | HH |  | 207 | G15 | H17 |  | VCC | PB13/USBHS_DM |  |  | USBHS_DM | [12 empty] | CATLINKACT1 | [25 empty] | IRQ7 | [13 empty] | -1 | 105
11 |  |  | VSS_03 |  |  | VSS_03 | [7 empty] | 208 | F13 | G15 |  | VCC | PB14/VSS_03 | [15 empty] | CATSYNC0 | [25 empty] | IRQ10 | [13 empty] | -1 | 94
|  |  | 32b SDRAM DQ30 |  |  | DQ30 | [5 empty] | H |  |  |  | M1 |  | VCC2 | PC00 |  | DQ30 | [17 empty] | CTS_RTS7_C |  | CTS_RTS7_C | DE7 |  | SS7_C |  |  |  |  | OM_1_SIO5 |  |  |  |  | GTCPPO7 | [6 empty] | IRQ28 | [7 empty] | D30 | [5 empty] | -1 | 130
|  |  | 32b SDRAM DQ29 |  |  | DQ29 | [5 empty] | H |  |  |  | M3 |  | VCC2 | PC01 |  | DQ29 | [17 empty] | CTS7_C | [9 empty] | OM_1_SIO0 |  |  |  |  | GTCPPO6 | [6 empty] | IRQ27 | [7 empty] | D29 | [5 empty] | -1 | 132
|  |  | 32b SDRAM DQ28 |  |  | DQ28 | [5 empty] | H |  |  |  | L2 |  | VCC2 | PC02 |  | DQ28 | [14 empty] | DSM0CLK2 |  |  |  | SCK7_C | SCK7_C | DE7 |  | SCK7_C |  |  |  |  | OM_1_SIO3 |  |  |  |  | GTCPPO5 | [6 empty] | IRQ26 | [7 empty] | D28 | [5 empty] | -1 | 122
|  |  | 32b SDRAM DQ27 |  |  | DQ27 | [5 empty] | H |  |  |  | L1 |  | VCC2 | PC03 |  | DQ27 | [14 empty] | DSM0CLK1 |  | TXD7_C | TXD7_C | TXD7_C | TXD7_C | TXD7_C | TXD7_C | MOSI7_C | SDA7_C |  |  |  | OM_1_SIO4 |  |  |  |  | GTCPPO4 | [6 empty] | IRQ25 | [7 empty] | D27 | [5 empty] | -1 | 121
|  |  | 32b SDRAM DQ26 |  |  | DQ26 | [5 empty] | H |  |  |  | L3 |  | VCC2 | PC04 |  | DQ26 | [14 empty] | DSM0CLK0 |  | RXD7_C | RXD7_C | RXD7_C | RXD7_C | RXD7_C | RXD7_C | MISO7_C | SCL7_C |  |  |  | OM_1_SIO2 |  |  |  |  | GTCPPO3 | [6 empty] | IRQ24 | [7 empty] | D26 | [5 empty] | -1 | 123
|  |  | 32b SDRAM DQ25 |  |  | DQ25 | [5 empty] | H |  |  |  | L5 |  | VCC2 | PC05 |  | DQ25 | [14 empty] | DSM0DAT2 | [12 empty] | OM_1_CS1 |  |  |  |  | GTCPPO2 | [6 empty] | IRQ23 | [7 empty] | D25 | [5 empty] | -1 | 125
|  |  | 32b SDRAM DQ24 |  |  | DQ24 | [5 empty] | H |  |  |  | N4 |  | VCC2 | PC06 |  | DQ24 | [14 empty] | DSM0DAT1 | [12 empty] | OM_1_ECSINT1 |  |  |  |  | GTCPPO1 | [6 empty] | IRQ22 | [7 empty] | D24 | [5 empty] | -1 | 144
|  |  | 32b SDRAM DQ23 |  |  | DQ23 | [5 empty] | H |  |  |  | K5 |  | VCC2 | PC07 |  | DQ23 | [14 empty] | DSM0DAT0 | [12 empty] | OM_1_RESET |  |  |  |  | GTCPPO0 | [6 empty] | IRQ21 | [7 empty] | D23 | [5 empty] | -1 | 117
4 |  |  | 32b SDRAM DQ22 |  |  | DQ22 | [5 empty] | H |  |  |  | M4 |  | VCC2 | PC08 |  | DQ22 | [14 empty] | DSM1DAT0 | [12 empty] | OM_1_CS0 |  |  |  |  | GTCPPO8 | [6 empty] | IRQ29 | [7 empty] | D22 | [5 empty] | -1 | 133
6 |  |  | 32b SDRAM DQ21 |  |  | DQ21 | [5 empty] | H |  |  |  | L4 |  | VCC2 | PC09 |  | DQ21 | [27 empty] | OM_1_RSTO1 | [11 empty] | IRQ5 | [7 empty] | D21 | [5 empty] | -1 | 124
5 |  |  | 32b SDRAM DQ20 |  |  | DQ20 | [5 empty] | H |  |  |  | M5 |  | VCC2 | PC10 |  | DQ20 | [14 empty] | DSM1CLK2 | [12 empty] | OM_1_WP1 |  |  |  |  | GTCPPO13 | [6 empty] | IRQ4 | [7 empty] | D20 | [5 empty] | -1 | 134
38 |  |  | 32b SDRAM DQ19 |  |  | DQ19 | [5 empty] | H |  | 128 | M1 | H5 |  | VCC | PC11 |  | DQ19 | [8 empty] | ET0_MDC | ET0_MDC | ET0_MDC | ET0_MDC |  | CAT0_MDC | DSM1CLK1 |  |  | CTS_RTS6_C |  | CTS_RTS6_C | DE6 |  | SS6_C | [9 empty] | GTCPPO12 | [6 empty] | IRQ3 | [7 empty] | D19 | [5 empty] | -1 | 101
8 |  |  | 32b SDRAM DQ18 |  |  | DQ18 | [5 empty] | H |  | 127 | J5 | G5 |  | VCC | PC12 |  | DQ18 | [8 empty] | ET0_MDIO | ET0_MDIO | ET0_MDIO | ET0_MDIO |  | CAT0_MDIO | DSM1CLK0 |  |  |  | SCK6_C | SCK6_C | DE6 |  | SCK6_C | [9 empty] | GTCPPO11 | [6 empty] | IRQ2 | [7 empty] | D18 | [5 empty] | -1 | 90
36 |  |  | 32b SDRAM DQ17 |  |  | DQ17 | [5 empty] | H |  | 126 | L1 | J5 |  | VCC | PC13 |  | DQ17 | [8 empty] | ET0_INT | ET0_INT | ET0_INT | ET0_INT |  |  | DSM1DAT2 |  | RXD6_C | RXD6_C | RXD6_C | RXD6_C | RXD6_C | RXD6_C | MISO6_C | SCL6_C | [8 empty] | GTCPPO10 | [6 empty] | IRQ1 | [7 empty] | D17 | [5 empty] | -1 | 110
34 |  |  | 32b SDRAM DQ16 |  |  | DQ16 | [5 empty] | H |  | 125 | H5 | F5 |  | VCC | PC14 |  | DQ16 | [8 empty] | ET0_WOL | ET0_WOL | ET0_WOL | ET0_WOL |  |  | DSM1DAT1 |  | TXD6_C | TXD6_C | TXD6_C | TXD6_C | TXD6_C | TXD6_C | MOSI6_C | SDA6_C | [6 empty] | GTADSM1 |  | GTCPPO9 | [6 empty] | IRQ0 | [7 empty] | D16 | [5 empty] | -1 | 79
40 |  |  | J201:1 | [10 empty] | 124 | K1 | K1 |  | VCC | PC15 |  | A16 | [15 empty] | CRX1 |  | CTS6_C | [12 empty] | GTADSM0 | [8 empty] | IRQ30 |  |  |  | A16 | A16 | A16 | A16 | A16 | [5 empty] | -1 | 113
|  |  | 32b SDRAM BA1 |  |  | A15 | [5 empty] | H |  | 123 | K3 | K4 |  | VCC | PD00 | A15 | A15 | [15 empty] | CTX1 |  |  | SCK5_A | SCK5_A | DE5 |  | SCK5_A | [8 empty] | GTOWLO | GTCPPO5 | [6 empty] | IRQ23 |  |  |  | A15 | A15/D15 | A15 | A15 | A15 | [5 empty] | -1 | 116
63 |  |  | TF Slot DAT2 |  |  | SD0DAT2_C | [5 empty] | H |  |  |  | B16 |  | VCC | PD01 | [11 empty] | ET1_RXD6 | [8 empty] | SCK8_C | SCK8_C | DE8 |  | SCK8_C | [5 empty] | SD0DAT2_C |  |  |  | GTCPPO2 | [6 empty] | IRQ22 | [13 empty] | -1 | 23
61 |  |  | TF Slot DAT1 |  |  | SD0DAT1_C | [5 empty] | H |  |  |  | B17 |  | VCC | PD02 | [11 empty] | ET1_RXD7 | [6 empty] | TXD8_C | TXD8_C | TXD8_C | TXD8_C | TXD8_C | TXD8_C | MOSI8_C | SDA8_C |  |  |  |  | SD0DAT1_C |  |  |  | GTCPPO1 | [6 empty] | IRQ21 | [13 empty] | -1 | 24
59 |  |  | TF Slot DAT0 |  |  | SD0DAT0_C | [5 empty] | H |  |  |  | C15 |  | VCC | PD03 |  |  | USBHS_EXICEN | [8 empty] | ET0_RXD4 | [6 empty] | RXD8_C | RXD8_C | RXD8_C | RXD8_C | RXD8_C | RXD8_C | MISO8_C | SCL8_C |  |  |  |  | SD0DAT0_C |  |  |  | GTIOC3B | [6 empty] | IRQ21 | [13 empty] | -1 | 39
57 |  |  | TF Slot CMD |  |  | SD0CMD_C | [5 empty] | H |  |  |  | C14 |  | VCC | PD04 |  |  | USBHS_ID | [8 empty] | ET0_RXD5 | [7 empty] | CTS_RTS8_C |  | CTS_RTS8_C | DE8 |  | SS8_C | [5 empty] | SD0CMD_C |  |  |  | GTIOC3A | [6 empty] | IRQ20 | [13 empty] | -1 | 38
55 |  |  | TF Slot CLK |  |  | SD0CLK_C | [5 empty] | HH |  |  |  | C16 |  | VCC | PD05 |  |  | USBHS_OVRCURB | [8 empty] | ET0_RXD6 | [7 empty] | CTS8_C | [10 empty] | SD0CLK_C |  |  |  | GTIOC2B | [6 empty] | IRQ19 | [13 empty] | -1 | 40
69 | [15 empty] | C17 |  | VCC | PD06 |  |  | USBHS_OVRCURA | [8 empty] | ET0_RXD7 | [18 empty] | SD0WP |  |  |  | GTIOC2A | [6 empty] | IRQ18 | [13 empty] | -1 | 41
67 |  |  | TF Slot CD |  |  | SD0CD |  |  | Yes | [6 empty] | E15 |  | VCC | PD07 |  |  | USBHS_VBUSEN | [8 empty] | ET0_TXD4 | [18 empty] | SD0CD |  |  |  | GTCPPO0 | [6 empty] | IRQ17 | [13 empty] | -1 | 72
23 |  |  | USB HOST 5V
21 |  | 2 | VIN_5V
32 |  | 4 | VIN_5V |  | CPKHMI Only. CPKCOR板上NC
41 |  |  | VIN_5V |  | CPKCOR Only. CPKNET/HMI板上NC
48 |  |  | VIN_5V |  | USBHS管脚，仅T2核心板上有信号，其他核心板无连接
53 |  |  | VSYS_3V3
64 |  |  | VSYS_3V3
72 |  |  | VCC
73 |  |  | RESET
| 69 |  | AVCC0
| 71 |  | VREFH0
| 70 |  | AVSS0
| 72 |  | VREFL0
| 7 |  | VBATT /VCC
| 23 | 23 | VCC
| 34 | 48 | VCC
VCC
| 43 |  | VCC2
|  | 5 | LDO3_Out
|  | 6 | LDO4_Out
|  | 7 | Buck1_Out
|  | 9 | Buck1_Out
|  | 10 | Buck1_Out
|  | 12 | Buck1_Out
22 |  | 1 | GND
31 |  | 3 | GND
42 |  |  | GND
47 |  |  | GND
54 |  |  | GND
| 24 | 8 | VSS
| 33 | 11 | VSS
| 44 | 24 | VSS
| 57 | 47 | VSS
|  | 25 | VSS
|  | 26 | VSS
|  | 29 | VSS
|  | 30 | VSS
|  | 33 | VSS
|  | 34 | VSS
|  | 49 | VSS
|  | 50 | VSS
|  | 53 | VSS
|  | 54 | VSS
|  | 57 | VSS
|  | 58 | VSS
|  | 61 | VSS
|  | 62 | VSS
|  | 75 | VSS
|  | 76 | VSS
|  | 79 | VSS
|  | 80 | VSS
|  | 28 | Duplicate 27
|  | 32 | Duplicate 31
|  | 52 | Duplicate 51
|  | 56 | Duplicate 55
|  | 60 | Duplicate 59
|  | 78 | Duplicate 77
|  | 13 | PMIC_EN
|  | 14 | VCC
|  | 15 | RA4M2_P100_TDO
|  | 16 | RA4M2_P103_TDI
|  | 17 | RA4M2_P102_SWCLK
|  | 18 | RA4M2_P301_RXD2
|  | 19 | RA4M2_P101_SWDIO
|  | 20 | RA4M2_P302_TXD2
|  | 21 | RA4M2_P112_RESOUT
|  | 22 | DBG_EN
3 |  |  | USBPWR_EN
Note on J53: 设置为NMI中断管脚时，无需进行端口寄存器相关的设定
Note on J54: RESET时缺省设置片内上拉，用于判断是否进入SCI/USB Boot模式。 运行时可以作为按键中断输入
Note on J61: RESET后缺省设置为TDI，输入上拉。 注意修改设置
Note on J62: RESET后缺省设置为TDO，驱动能力HH。 注意修改设置
Note on J63: RESET后的缺省设置 就是SWDIO，驱动能力HH，输入上拉。
Note on J64: RESET后的缺省设置 就是SWCLK，输入上拉。
Note on J65: RESET后缺省为P212，手动启动主时钟(MOSCCR.MOSTP=0)，即自动设定为EXTAL时钟输入脚。
Note on J66: RESET后缺省为P213，设定振荡器输入（MOMCR.MOSEL=0，缺省）并手动启动主时钟(MOSCCR.MOSTP=0)，即自动设定为XTAL时钟脚。
Note on J67: RESET后缺省为P214，设定振荡器输入（SOMCR.SOSEL=0，缺省）并手动启动副时钟(SOSCCR.SOSTP=0)，即自动设定为XCOUT时钟脚。
Note on J68: RESET后缺省为P215，手动启动副时钟(SOSCCR.SOSTP=0)，即自动设定为XCIN时钟输入脚。
Note on J71: SDRAM数据线 硬件手册AC电特性测试条件为驱动能力: High Drive
Note on J131: SDRAM地址线 硬件手册AC电特性测试条件为驱动能力: High Drive
Note on J163: 复位后缺省值为 外设功能USB_DP 如需作为GPIO功能，请注意修改。
Note on J164: 复位后缺省值为 外设功能USB_DM 如需作为GPIO功能，请注意修改。
Note on J190: SDRAM控制线 硬件手册AC电特性测试条件为驱动能力: High Drive
Note on J196: SDCLK 硬件手册AC电特性测试条件为驱动能力: High-speed High Drive